## Sheet1
Оборудование для обогащения угля мощностью 600 тыс тонн/год
П.п№ | Наименование оборудования | Тип и норма | кол-во | Ед. измерения |  | Цена Юани |  | Энергонагрузка
序号 | 设备名称 | 规格型号 | 数量 | 单位 | 功率 | 功率 | 单价 | 金额 | 备注
1 | Тяжёлосредный циклон рядового угля трёхпродуктовый | ZK850/600 | 1 | штук
| 原煤三产品重介质旋流器 |  |  | 个 |  |  | 19 | 19
2 | Тяжёлосредный циклон шлама | GLM500 | 1 | штук
| 尾矿重介质旋流器 |  |  | 个 |  |  | 11 | 11
3 | Магнитный сепаратор обогащённого угля | Φ914mm×2972мм | 2 | штук | 7.5 | 15
| 精煤磁选机 | Φ914mm×2972mm |  | 个 |  |  | 28 | 56 | 美国
4 | Магнитный сепаратор отходов | Φ914mm×2972mm | 1 | штук | 7.5
| 煤矸石磁选机 | Φ914mm×2972mm |  | 个 |  | 7.5 | 28 | 28 | 美国
5 | Магнит | RCY-C100 (RCDD-10) | 2 | штук
| 磁铁 |  |  | 个 |  |  | 3 | 6
6 | Плотномер | ZKM | 2 | штук
| 密度计 |  |  | 个 |  |  | 18 | 36
7 | Конвейерные весы | B=1000/650 | 4 | штук | 0.5 | 2
| 皮带秤 |  |  | 个 |  |  | 2 | 8
8 | Сепарационный грохот рядового угля | ZKY2540，δ=50мм | 1 | штук | 37
| 原煤分选分级筛 | ZKY2540，δ=50mm |  | 个 |  | 37 | 38 | 38
9 | Дробилка | Φ700мм×1500мм，Крупность входящего материала＜300мм, Крупность выходящего материала≤50мм | 1 | штук
| 破碎机 | Φ700mm×1500mm，进料粒度＜300mm，出料粒度≤50mm |  | 个 |  | 44 | 19 | 19
10 | Плоское сито обогащённого угля | ZKB3625(15°)-36，δ=0.5мм | 2 | штук | 37
| 精煤平筛 | ZKB3625(15°)-36，δ=0.5mm |  | 个 |  | 74 | 38 | 76
11 | Плоское сито отходов | MDF1818(15°)-18，δ=0.5мм | 1 | штук
| 煤矸石平筛 | MDF1818(15°)-18，δ=0.5mm |  | 个 |  | 22 | 17 | 17
12 | Дуговое сито 1-го этапа мелкого обогащённого угля | BVOSB362060,δ=0.2мм | 1 | штук
| 一级细精煤弧形筛 | BVOSB362060，δ=0.2mm |  | 个 |  | 2.2 | 5 | 5
13 | Разбрызгиватель | SBW36 | 1 | комплект
| 喷雾器 |  |  | 套 |  |  | 2 | 2
14 | Дуговое сито 2-го этапа мелкого обогащённого угля | BVOSB362060,δ=0.2мм | 1 | штук
| 二级细精煤弧形筛 | BVOSB362060，δ=0.2mm |  | 个 |  | 2.2 | 5 | 5
15 | Дренажно-промывной грохот обогащенного угля (сито обогащенного угля для удаленной среды) | ZKX3661，δ=3/0.5 мм | 2 | штук | 37
| 精煤脱水冲洗筛 | 香蕉筛ZKX3661，δ=3/0.5mm |  | 个 |  | 74 | 38 | 76
16 | Дренажно-промывной грохот отходов (сито отходов для удаления отходов) | ZKX3661，δ=3/0.5 мм | 1 | штук
|  | 香蕉筛ZKX3661，δ=3/0.5mm |  | 个 |  | 37 | 38 | 38
17 | Разбрызгиватель обоготительного угля | SBW36 | 2 | комплект
| 精煤喷雾器 |  |  | 套 |  |  | 4 | 8
18 | Разбрызгиватель отходов | SBW18 | 2 | комплект
| 煤矸石喷雾器 |  |  | 套 |  |  | 4 | 8
19 | Смесительные ёмкости | XBT-4000 | 1 | штук
| 混合罐 |  |  | 个 |  |  | 9 | 9
20 | Шунт | SP3-II | 3 | штук | 1.1 | 2.2
| 分流器 |  |  | 个 |  |  | 3 | 9
21 | Водоочиститель (фильтр) | FW-I-300应该是压滤机，请核实。 | 4 | штук
| 净水器（过滤器） |  |  | 个 |  |  | 27 | 108
22 | Центрифуга обогащенного угля | Φ1400,δ=0.5 мм | 1 | штук
| 精煤离心机 | Φ1400，δ=0.5mm |  | 个 |  | 110 | 25 | 25
23 | Горизонтальная скребкова центрифуга обогащенного мелкого угля | Φ1150,δ=0.3 мм | 1 | штук
| 细精煤立式离心机 | Φ1150，δ=0.3mm |  | 个 |  | 75 | 21 | 21
24 | Насос годной среды рядового угля | 300ZJ-I-A56,n=880rpm, | 1 | штук
| 原煤合格介质泵 | Ремённый привод |  | 个 |  |  | 15 | 11
300ZJ-I-A56，n=880rpm，皮带传动
| Мотор | YKK355-4,N=250кв,U=6000V | 1 | штук | 250
| 电动机 | YKK355-4，N=250kw，U=6000V |  | 个 |  | 250 | 5 | 5
25 | Насос годной среды шлама | 180ZJ-I-C42,n＝1050rpm, Ремённый привод | 1 | штук |  |  | 9 | 9
| 尾矿合格介质泵 | 180ZJ-I-C42，n＝1050rpm，皮带传动 |  | 个
| Мотор | YX3-225M-4,N=45kW | 1 | штук | 75
| 电动机 |  |  | 个 |  | 75 | 2 | 2
| Насос коксующего (обогащённого) шлама | 150ZJ-I-C42,n＝1050rpm, Ремённый привод |  | штук
26 | 炼焦（精选）尾矿泵 | 180ZJ-I-C42，n＝1050rpm，皮带传动 | 1 | 个 |  |  | 9 | 9
| Мотор | YX3-225M-4,N=45kW | 1 | штук
| 电机 |  |  | 个 |  | 55 | 1.5 | 1.5
| Преобразователь частоты | N=350kW | 1 | штук
| 变频器 |  |  | 个 |  |  | 8 | 8
27 | Насос нижнего потока для сгустителя | Q=150m³/h, | 2 | штук | 75
| 浓缩机底流泵 | Q=150m³/h, |  | 个 |  | 150 | 7 | 14
Q=150m³/h,
| Мотор | YX3-160L-4,N=15kW | 1 | штук |  | 55 | 2 | 2
[6 empty] | 1089.1 | KW | 689.5 | 万元
Цена Оборудования : 10.891.000 Юаней：Стоимость монтажа; пуско-наладочные работы, обучение составляют 15% от стоимости оборудования。 Материаля для монтажа предоставлякт Заказчик 。Стоимость доставки рассчитывается отдельно 。
备注：Месячная произодительность 50 тыс тонн ，Годовая производительность 600 тыс тонн ,производительность в час 118 тонн. При двухсменной работе 16 часов производительность 1818 тонн в сутки.